## Resumen
Alcoholímetro · cajón de componentes · diseño A
Medidas exteriores en mm. Totales enlazados a las hojas de cada diseño (fórmulas).
Diseño | Nombre | Ancho (mm) | Fondo (mm) | Alto (mm) | Tapa | Piezas a fabricar | Chapa y PC (kg) | Compras primer pedido (€) | Compras sin herramienta (€) | Choques y barridos | Idea
A | Compacta | 220 | 103 | 442.5 | Abatible hacia la izquierda, 1 cerradura | 46 | 7.795 | 882.1 | 866.12 | 0 choques · tapa, tapa interior, cajón y pajitas sin roces | Cámara y Solo arriba, pantalla debajo. Policarbonato delante y detrás del panel. Tapa abatible con cerradura y faldón derecho; tapa interior plana que entra deslizando por una ranura del lateral derecho; cajón de pajitas con dos candados. Sin botón.
Notas
• Hay dos policarbonatos de 5 mm: uno delante del panel frontal y otro detrás, entre el panel y el cajón de componentes. Todas las piezas de chapa son planas (acero DC01 1,5 mm, corte láser) y se unen por soldadura por puntos o remaches: no hay plegados.
• Los números de pieza son los mismos en el visor 3D, en los STEP (STEP_piezas/<nº>.step) y en los DXF (DXF_corte/<nº>.dxf).
• Las compras salen del modelo 3D (cuántas veces aparece cada pieza) más lo que no se dibuja (tubo, fusibles, cables, microSD...).
• Paquetes a pedir: si el anuncio no dice cuántas unidades trae, se pone 1 en amarillo para revisarlo.

## A Fabricar
Diseño A · Compacta — piezas a fabricar
Cada fila es una forma geométrica: una chapa plana (láser) o la placa de policarbonato. Archivos dentro de la carpeta CAD del diseño.
Nº pieza | Pieza | Grupo | Material | Proceso | Largo (mm) | Ancho (mm) | Espesor (mm) | Masa (g) | Archivo DXF | Archivo STEP | Notas
A-C01 | Panel frontal | Carcasa | Acero DC01 1,5 mm | Láser | 409 | 220 | 1.5 | 785 | DXF_corte/A-C01.dxf | STEP_piezas/A-C01.step | Ventanas de pantalla, Solo, cámara y boquilla; 10 × Ø4,5 de los tornillos de los policarbonatos; 3 ranuras de pajitas
A-V01 | Policarbonato exterior 5 mm (delante del panel) | Policarbonato | Policarbonato compacto 5 mm | Corte CNC + taladros | 225.5 | 206 | 5 | 277 | DXF_corte/A-V01.dxf | STEP_piezas/A-V01.step | 10 × Ø4,5 avellanados a Ø8,5 por delante (tornillos de cabeza plana a ras); boquilla Ø7 avellanada
A-V02 | Policarbonato interior 5 mm (detrás del panel) | Policarbonato | Policarbonato compacto 5 mm | Corte CNC + taladros | 225.5 | 206 | 5 | 277 | DXF_corte/A-V02.dxf | STEP_piezas/A-V02.step | Entre el panel y el cajón de componentes; Ø5 de los tornillos; boquilla Ø7
A-C02 | Trasera | Carcasa | Acero DC01 1,5 mm | Láser | 441 | 220 | 1.5 | 1135 | DXF_corte/A-C02.dxf | STEP_piezas/A-C02.step | 18 agujeros Ø6,5 para la pared (3 columnas × 6 filas). Tirafondo 6 × 60 con taco de 8 mm y arandela ancha M6, apretados desde dentro
A-C03 | Lateral izquierdo | Carcasa | Acero DC01 1,5 mm | Láser | 439.5 | 100 | 1.5 | 362 | DXF_corte/A-C03.dxf | STEP_piezas/A-C03.step | Hueco del cajón de pajitas, rejilla de escape del soplido y rejillas de ventilación
A-C04 | Lateral derecho | Carcasa | Acero DC01 1,5 mm | Láser | 439.5 | 100 | 1.5 | 485 | DXF_corte/A-C04.dxf | STEP_piezas/A-C04.step | Ventana de acceso a la toma C14 (38 × 56), rejillas, ranura 2.1 × 90 de la tapa interior con muesca R8 encima; ranura 4×14 de la leva; agujero Ø6,5 de la antena
A-C05 | Suelo | Carcasa | Acero DC01 1,5 mm | Láser | 220 | 100 | 1.5 | 259 | DXF_corte/A-C05.dxf | STEP_piezas/A-C05.step
A-C06 | Bandeja (suelo de la zona de componentes) | Carcasa | Acero DC01 1,5 mm | Láser | 217 | 100 | 1.5 | 255 | DXF_corte/A-C06.dxf | STEP_piezas/A-C06.step | 4 agujeros Ø4,5 para los silentblocks
A-C07 | Guía trasera izquierda | Carcasa | Acero DC01 1,5 mm | Láser | 218 | 10.5 | 1.5 | 27 | DXF_corte/A-C07.dxf | STEP_piezas/A-C07.step | Pletina vertical soldada a la trasera; un tope de goma en su canto delantero
A-C08 | Guía trasera derecha | Carcasa | Acero DC01 1,5 mm | Láser | 218 | 10.5 | 1.5 | 27 | DXF_corte/A-C08.dxf | STEP_piezas/A-C08.step | Pletina vertical soldada a la trasera; un tope de goma en su canto delantero
A-T01 | Tapa interior plana (antipolvo, deslizante) | Tapa | Acero DC01 1,5 mm | Láser | 218.3 | 89.6 | 1.5 | 230 | DXF_corte/A-T01.dxf | STEP_piezas/A-T01.step | Chapa lisa sin agujeros. Entra deslizando por la ranura del lateral derecho, apoya en los salientes y hace tope en el lateral izquierdo; queda a ras por fuera. Con la tapa cerrada el faldón derecho tapa la ranura. Para sacarla: abrir la tapa, empujar con el dedo desde la muesca y tirar hacia la derecha (hacen falta ~23 cm libres a ese lado)
A-C09 | Saliente delantero (tapa interior) | Carcasa | Acero DC01 1,5 mm | Láser | 217 | 5 | 1.5 | 13 | DXF_corte/A-C09.dxf | STEP_piezas/A-C09.step | Soldado a la cara interior del panel frontal; 5 mm de vuelo. Hace de guía de la tapa interior
A-C10 | Saliente trasero (tapa interior) | Carcasa | Acero DC01 1,5 mm | Láser | 217 | 12.5 | 1.5 | 32 | DXF_corte/A-C10.dxf | STEP_piezas/A-C10.step | Soldado a la trasera; 12.5 mm de vuelo. Hace de guía de la tapa interior
A-C11 | Saliente izquierdo 1 (tapa interior) | Carcasa | Acero DC01 1,5 mm | Láser | 35 | 2.5 | 1.5 | 1 | DXF_corte/A-C11.dxf | STEP_piezas/A-C11.step | Soldado al lateral izquierdo; 2,5 mm de vuelo (deja pasar el cajón y sus topes)
A-C12 | Saliente izquierdo 2 (tapa interior) | Carcasa | Acero DC01 1,5 mm | Láser | 6 | 2.5 | 1.5 | 0 | DXF_corte/A-C12.dxf | STEP_piezas/A-C12.step | Soldado al lateral izquierdo; 2,5 mm de vuelo (deja pasar el cajón y sus topes)
A-T02 | Tapa superior | Tapa | Acero DC01 1,5 mm | Láser | 222 | 103 | 1.5 | 269 | DXF_corte/A-T02.dxf | STEP_piezas/A-T02.step | Abre hacia la izquierda con bisagra de piano remachada; sobresale 2 mm por la derecha para el faldón derecho
A-T03 | Faldón delantero de la tapa | Tapa | Acero DC01 1,5 mm | Láser | 220.5 | 31.5 | 1.5 | 79 | DXF_corte/A-T03.dxf | STEP_piezas/A-T03.step | Taladro Ø18 de la cerradura; soldado a la tapa y al faldón derecho
A-T04 | Faldón derecho de la tapa | Tapa | Acero DC01 1,5 mm | Láser | 103 | 37.5 | 1.5 | 45 | DXF_corte/A-T04.dxf | STEP_piezas/A-T04.step | Soldado bajo el canto derecho de la tapa. Cerrada, tapa por fuera la ranura de la tapa interior y la de la leva: la tapa interior no se puede sacar sin abrir con llave
A-T05 | Pestaña de tope de apertura | Tapa | Acero DC01 3 mm | Láser | 19.8 | 6 | 3 | 2 | DXF_corte/A-T05.dxf | STEP_piezas/A-T05.step | Soldada sobre la tapa, delante de la bisagra; al abrir ~105° apoya en el lateral y la tapa se queda abierta
A-P01 | Fondo | Cajón de pajitas | Acero DC01 1,5 mm | Láser | 216 | 75 | 1.5 | 191 | DXF_corte/A-P01.dxf | STEP_piezas/A-P01.step
A-P02 | Delantera (3 ventanas) | Cajón de pajitas | Acero DC01 1,5 mm | Láser | 216 | 145.2 | 1.5 | 354 | DXF_corte/A-P02.dxf | STEP_piezas/A-P02.step | Ventanas alineadas con las ranuras del panel
A-P03 | Trasera | Cajón de pajitas | Acero DC01 1,5 mm | Láser | 216 | 145.2 | 1.5 | 369 | DXF_corte/A-P03.dxf | STEP_piezas/A-P03.step
A-P04 | Extremo derecho | Cajón de pajitas | Acero DC01 1,5 mm | Láser | 145.2 | 72 | 1.5 | 123 | DXF_corte/A-P04.dxf | STEP_piezas/A-P04.step
A-P05 | Tapa (cierra el hueco del lateral izquierdo) | Cajón de pajitas | Acero DC01 1,5 mm | Láser | 147.7 | 84 | 1.5 | 146 | DXF_corte/A-P05.dxf | STEP_piezas/A-P05.step | Sin tirador: se tira de las anillas de los candados
A-P06 | Separador 1 | Cajón de pajitas | Acero DC01 1,5 mm | Láser | 145.2 | 72 | 1.5 | 123 | DXF_corte/A-P06.dxf | STEP_piezas/A-P06.step
A-P07 | Separador 2 | Cajón de pajitas | Acero DC01 1,5 mm | Láser | 145.2 | 72 | 1.5 | 123 | DXF_corte/A-P07.dxf | STEP_piezas/A-P07.step
A-C13 | Anilla para candado 1 (lateral) | Carcasa | Acero DC01 3 mm | Láser | 18 | 12 | 3 | 4 | DXF_corte/A-C13.dxf | STEP_piezas/A-C13.step | Soldada a la franja fija del lateral izquierdo, delante del hueco del cajón. Agujero Ø9
A-P08 | Anilla para candado 1 (tapa del cajón) | Cajón de pajitas | Acero DC01 3 mm | Láser | 27 | 18 | 3 | 10 | DXF_corte/A-P08.dxf | STEP_piezas/A-P08.step | Soldada a la tapa del cajón; vuela por delante y queda encima de la anilla fija. También sirve de tirador
A-C14 | Anilla para candado 2 (lateral) | Carcasa | Acero DC01 3 mm | Láser | 18 | 12 | 3 | 4 | DXF_corte/A-C14.dxf | STEP_piezas/A-C14.step | Soldada a la franja fija del lateral izquierdo, delante del hueco del cajón. Agujero Ø9
A-P09 | Anilla para candado 2 (tapa del cajón) | Cajón de pajitas | Acero DC01 3 mm | Láser | 27 | 18 | 3 | 10 | DXF_corte/A-P09.dxf | STEP_piezas/A-P09.step | Soldada a la tapa del cajón; vuela por delante y queda encima de la anilla fija. También sirve de tirador
A-K01 | Base del cajón | Cajón de componentes | Acero DC01 1,5 mm | Láser | 206.5 | 74 | 1.5 | 169 | DXF_corte/A-K01.dxf | STEP_piezas/A-K01.step | 4 agujeros Ø6 que encajan en los silentblocks; rejilla bajo la fuente
A-K02 | Frente del cajón | Cajón de componentes | Acero DC01 1,5 mm | Láser | 226.5 | 206.5 | 1.5 | 301 | DXF_corte/A-K02.dxf | STEP_piezas/A-K02.step | Sujeta pantalla, Solo y cámara a ras del panel; tornillos M2 avellanados de la cámara
A-K03 | Trasera del cajón | Cajón de componentes | Acero DC01 1,5 mm | Láser | 226.5 | 206.5 | 1.5 | 548 | DXF_corte/A-K03.dxf | STEP_piezas/A-K03.step | Taladros de la fuente (M3) y de la Pi (M2,5); pares de ranuras para bridas
A-K04 | Lateral izquierdo del cajón | Cajón de componentes | Acero DC01 1,5 mm | Láser | 226.5 | 71 | 1.5 | 182 | DXF_corte/A-K04.dxf | STEP_piezas/A-K04.step | Paso del tubo de escape Ø12 con pasacables y rejillas
A-K05 | Lateral derecho del cajón | Cajón de componentes | Acero DC01 1,5 mm | Láser | 226.5 | 71 | 1.5 | 170 | DXF_corte/A-K05.dxf | STEP_piezas/A-K05.step | Recorte de la toma C14 (47,9 × 28,2) y 2 taladros M3
A-K06 | Asidero izquierdo | Cajón de componentes | Acero DC01 3 mm | Láser | 40 | 30 | 3 | 19 | DXF_corte/A-K06.dxf | STEP_piezas/A-K06.step | Soldado por dentro del lateral, a ras del borde. Agujero Ø22 para meter dos dedos y levantar el cajón
A-K07 | Asidero derecho | Cajón de componentes | Acero DC01 3 mm | Láser | 40 | 30 | 3 | 19 | DXF_corte/A-K07.dxf | STEP_piezas/A-K07.step | Soldado por dentro del lateral, a ras del borde. Agujero Ø22 para meter dos dedos y levantar el cajón
A-K08 | Tapa de la caja de red (230 V) | Cajón de componentes | Acero DC01 1,5 mm | Láser | 144.5 | 37.5 | 1.5 | 62 | DXF_corte/A-K08.dxf | STEP_piezas/A-K08.step | Cierra la fuente y la C14 por arriba; pasacables para 5 V y tierra; encima van WAGO, fusibles y bornes USB
A-K09 | Frente de la caja de red | Cajón de componentes | Acero DC01 1,5 mm | Láser | 144.5 | 88 | 1.5 | 145 | DXF_corte/A-K09.dxf | STEP_piezas/A-K09.step | Rejilla de ventilación abajo
A-K10 | Lateral de la caja de red | Cajón de componentes | Acero DC01 1,5 mm | Láser | 88 | 36 | 1.5 | 37 | DXF_corte/A-K10.dxf | STEP_piezas/A-K10.step | Tapa, frente y lateral de la caja de red se sueldan entre sí: forman una tapa en U que se quita con 2 tuercas M4
A-K11 | Pestaña de fijación de la caja de red (derecha) | Cajón de componentes | Acero DC01 1,5 mm | Láser | 20 | 14 | 1.5 | 3 | DXF_corte/A-K11.dxf | STEP_piezas/A-K11.step | Soldada al borde inferior de la tapa en U; taladro Ø4,5 para el espárrago M4 de la base
A-K12 | Pestaña de fijación de la caja de red (izquierda) | Cajón de componentes | Acero DC01 1,5 mm | Láser | 20 | 14 | 1.5 | 3 | DXF_corte/A-K12.dxf | STEP_piezas/A-K12.step | Soldada al borde inferior de la tapa en U; taladro Ø4,5 para el espárrago M4 de la base
A-S01 | Pletina inferior de la pantalla | Soportes | Acero DC01 1,5 mm | Láser | 185 | 11.5 | 1.5 | 25 | DXF_corte/A-S01.dxf | STEP_piezas/A-S01.step | Aprieta el borde del vidrio contra el frente (con burlete de goma)
A-S02 | Pletina superior de la pantalla | Soportes | Acero DC01 1,5 mm | Láser | 185 | 11.5 | 1.5 | 25 | DXF_corte/A-S02.dxf | STEP_piezas/A-S02.step | Aprieta el borde del vidrio contra el frente (con burlete de goma)
A-S03 | Repisa del Solo | Soportes | Acero DC01 1,5 mm | Láser | 89.2 | 22 | 1.5 | 20 | DXF_corte/A-S03.dxf | STEP_piezas/A-S03.step | Soldada al frente del cajón; muesca de 16 mm para la clavija USB-C
A-S04 | Contraplaca del Solo | Soportes | Acero DC01 1,5 mm | Láser | 101.2 | 42 | 1.5 | 50 | DXF_corte/A-S04.dxf | STEP_piezas/A-S04.step | Aprieta el Solo por detrás con goma de 2 mm
Total | 46 piezas | [6 empty] | 7795

## A Comprar
Diseño A · Compacta — compras (Amazon.es)
Celdas amarillas: paquetes a pedir (revisa cuántas unidades trae cada anuncio). Precios del anuncio consultados el 19–21/10/2026.
Ref. | Artículo | ASIN | Enlace | Uds. por máquina | Uds. por anuncio | Paquetes a pedir | Precio anuncio (€) | Coste (€) | Números en el 3D | Notas
E01 | Pantalla GeeekPi 7" 1024×600 EP-0170 | B0CHMBCCJB | https://www.amazon.es/dp/B0CHMBCCJB | 1 |  | 1 | 45.99 | 45.99 | E01.1
E02 | SumUp Solo | B0C9V3LXTF | https://www.amazon.es/dp/B0C9V3LXTF | 1 |  | 1 | 72.18 | 72.18 | E02.1
E03 | Raspberry Pi Camera Module 3 (estándar) | B0BRY6MVXL | https://www.amazon.es/dp/B0BRY6MVXL | 1 |  | 1 | 48.04 | 48.04 | E03.1
E04 | Raspberry Pi 3B+ | B0BNJPL4MW | https://www.amazon.es/dp/B0BNJPL4MW | 1 |  | 1 | 54.9 | 54.9 | E04.1
E05 | Adaptador Wi-Fi AR9271 con antena | B0CBW6THN1 | https://www.amazon.es/dp/B0CBW6THN1 | 1 |  | 1 | 16.24 | 16.24 | E05.1
E06 | Fuente Mean Well LRS-50-5 | B06XWRCWZ9 | https://www.amazon.es/dp/B06XWRCWZ9 | 1 |  | 1 | 18.52 | 18.52 | E06.1
E07 | Toma C14 con fusible e interruptor | B08Z6FCR5Z | https://www.amazon.es/dp/B08Z6FCR5Z | 1 |  | 1 | 7.7 | 7.7 | E07.1
E08 | WAGO 221-415 (kit 221) | B09XB58ZXJ | https://www.amazon.es/dp/B09XB58ZXJ | 2 | 25 | 1 | 27.08 | 27.08 | E08.1, E08.2
E09 | Borne USB-A hembra a tornillo | B07V86XPL4 | https://www.amazon.es/dp/B07V86XPL4 | 2 | 2 | 1 | 10.99 | 10.99 | E09.1, E09.2
E10 | Portafusibles en línea mini + fusibles | B07Q495GQG | https://www.amazon.es/dp/B07Q495GQG | 4 |  | 1 | 9.49 | 9.49 | E10.1, E10.2, E10.3, E10.4
E11 | Sensor de alcohol Winsen ZE29A | B0H8NVXVG5 | https://www.amazon.es/dp/B0H8NVXVG5 | 1 |  | 1 | 108.46 | 108.46 | E11.1
E12 | Alargo RP-SMA 30 cm (pasamuros) | B0FJRPC7MN | https://www.amazon.es/dp/B0FJRPC7MN | 1 | 2 | 1 | 9.99 | 9.99 | E12.1
E13 | Tubo de silicona 6 mm | B0D9FJY1SG | https://www.amazon.es/dp/B0D9FJY1SG | 1 |  | 1 | 6.99 | 6.99 | (no dibujado) | Un rollo da para varias máquinas (unos 40 cm por máquina)
E14 | Conector en T para tubo 6 mm | B0GT5XPRWK | https://www.amazon.es/dp/B0GT5XPRWK | 2 |  | 1 | 4.74 | 4.74 | (no dibujado) | Dos T: toma de presión y toma de alcohol
E15 | Reductor de latón 6→4 mm (restricción) | B0H38RDVZR | https://www.amazon.es/dp/B0H38RDVZR | 1 |  | 1 | 8.2 | 8.2 | (no dibujado) | Reductor de latón entre las dos T: es la restricción que crea la presión
E16 | Cable HDMI 30 cm acodado 90° | B09XHW8C8W | https://www.amazon.es/dp/B09XHW8C8W | 1 |  | 1 | 8.09 | 8.09 | E16.1 | Si el cable que trae la pantalla ya es acodado, este sobra
E17 | Cable USB-A → USB-C acodado 30 cm | B0C8FS5FV2 | https://www.amazon.es/dp/B0C8FS5FV2 | 2 | 1 | 2 | 4.99 | 9.98 | E17.1 | Uno para la pantalla y otro para el Solo
E18 | Latiguillo micro-USB 22 AWG | B0DP2NT8LY | https://www.amazon.es/dp/B0DP2NT8LY | 1 | 6 | 1 | 8.49 | 8.49 | (no dibujado) | Se corta a 15 cm o menos
E19 | Cable JST-XH 4 pines (sensor) | B0CBWZNP6Z | https://www.amazon.es/dp/B0CBWZNP6Z | 1 |  | 1 | 8.99 | 8.99 | (no dibujado) | UART y 5 V del sensor
E20 | Fusibles mini 2 A / 3 A (kit) | B0BMGBBPTT | https://www.amazon.es/dp/B0BMGBBPTT | 1 |  | 1 | 15.99 | 15.99 | (no dibujado) | Fusibles de los 4 ramales: 3 A (Pi, Solo, pantalla) y 2 A (sensor)
E21 | microSD SanDisk High Endurance 32 GB | B07P14QHB7 | https://www.amazon.es/dp/B07P14QHB7 | 1 |  | 1 | 20.49 | 20.49 | (no dibujado)
E22 | Cable Schuko → C13 | B00AOAJAUC | https://www.amazon.es/dp/B00AOAJAUC | 1 |  | 1 | 7 | 7 | (no dibujado) | Cable de red del bar a la máquina
H01 | Silentblock M4 10×10 (4 uds.) | B07QK5M755 | https://www.amazon.es/dp/B07QK5M755 | 4 | 4 | 1 | 9.33 | 9.33 | H01.1, H01.2, H01.3, H01.4
H02 | Topes de goma adhesivos 10×3 mm | B0CHNRVG2Z | https://www.amazon.es/dp/B0CHNRVG2Z | 24 |  | 1 | 6.29 | 6.29 | H02.1, H02.2, H02.3, H02.4, H02.5, H02.6, H02.7, H02.8, H02.9, H02.10, H02.11, H02.12, H02.13, H02.14, H02.15, H02.16
H03 | Cerradura de leva 16 mm con llave | B0CRRBYJ2Y | https://www.amazon.es/dp/B0CRRBYJ2Y | 1 |  | 1 | 6.99 | 6.99 | H03.1 | La leva recta se corta a 20,5 mm (ver documento)
H04 | Bisagra de piano inox 30 cm | B0D8KDZLPN | https://www.amazon.es/dp/B0D8KDZLPN | 1 |  | 1 | 9.99 | 9.99 | H04.1, H04.2
H06 | Espárrago M4×10 soldable (PC) | B0GSCLY4D7 | https://www.amazon.es/dp/B0GSCLY4D7 | 2 | 20 | 1 | 7.87 | 7.87 | H06.1, H06.2
H07 | Espárrago M4×20 soldable (soportes y tierra) | B0GSCLY4D7 | https://www.amazon.es/dp/B0GSCLY4D7 | 8 | 20 | 1 | 8.4 | 8.4 | H07.1, H07.2, H07.3, H07.4, H07.5, H07.6, H07.7, H07.8
H08 | Separadores M2 nylon (cámara) | B0FVLLN788 | https://www.amazon.es/dp/B0FVLLN788 | 4 |  | 1 | 8.99 | 8.99 | (no dibujado) | Separadores de la cámara (dibujados con la cámara)
H09 | Separadores M2.5 nylon (Pi) | B0G4G7WQRM | https://www.amazon.es/dp/B0G4G7WQRM | 10 | 350 | 1 | 9.99 | 9.99 | H09.1, H09.2, H09.3, H09.4, H09.5, H09.6, H09.7, H09.8, H09.9, H09.10
H10 | Pasacables de goma (kit) | B0B5DLWVZ2 | https://www.amazon.es/dp/B0B5DLWVZ2 | 3 | 260 | 1 | 7.99 | 7.99 | H10.1, H10.2, H10.3
H11 | Placa de policarbonato 5 mm 1000×1000 | B08CGMX1B6 | https://www.amazon.es/dp/B08CGMX1B6 | 1 |  | 1 | 94.33 | 94.33 | (no dibujado) | Se cortan los frontales de policarbonato (pieza V01)
H12 | Tuercas M4 inox (del surtido de tornillería M06) |  |  | 10 |  | 1 | 0 | 0 | H12.1, H12.2, H12.3, H12.4, H12.5, H12.6, H12.7, H12.8, H12.9, H12.10 | Sin anuncio fijado: buscar «tuerca ciega M4 inox» (DIN 1587)
H13 | Perfil de goma en U para cantos | B0FPQMRG8J | https://www.amazon.es/dp/B0FPQMRG8J | 1 |  | 1 | 9.99 | 9.99 | (no dibujado) | Perfil de goma en los cantos del hueco del cajón de pajitas
H14 | Tirafondo hexagonal 6 × 60 DIN 571 (30 uds.) | B0B61JZ25M | https://www.amazon.es/dp/B0B61JZ25M | 18 | 30 | 1 | 12.35 | 12.35 | (no dibujado) | 18 tirafondos a la pared (no dibujados), por los agujeros Ø6,5 de la trasera; se aprietan desde dentro con llave de vaso de 10
H15 | Arandela ancha M6 DIN 9021 inox (25 uds.) | B07Q5TVVMJ | https://www.amazon.es/dp/B07Q5TVVMJ | 18 | 25 | 1 | 9.69 | 9.69 | (no dibujado) | Una por tirafondo
H16 | Taco de nylon fischer SX Plus 8 × 40 (100 uds.) | B0C43ZLBNM | https://www.amazon.es/dp/B0C43ZLBNM | 18 | 100 | 1 | 7.29 | 7.29 | (no dibujado) | Uno por tirafondo; broca de 8 mm y 60 mm de profundidad
H17 | Tornillo de seguridad Torx con pin M4 × 16, cabeza plana, inox (20 uds.) | B0GGSDJMYV | https://www.amazon.es/dp/B0GGSDJMYV | 10 | 20 | 1 | 9.19 | 9.19 | H17.1, H17.2, H17.3, H17.4, H17.5, H17.6, H17.7, H17.8, H17.9, H17.10 | Hace falta una punta Torx T20 de seguridad (con agujero); suele venir en los juegos de puntas
H18 | Candado ABUS 65/30 de latón, pack de 2 con la misma llave | B01H9Z6HB4 | https://www.amazon.es/dp/B01H9Z6HB4 | 2 |  | 1 | 20.59 | 20.59 | H18.1, H18.2
M01 | Fusibles cerámicos 5×20 T2,5A (para la C14) | B0956XYTN6 | https://www.amazon.es/dp/B0956XYTN6 | 1 | 10 | 1 | 9.99 | 9.99 | (material de montaje) | Cambiar el de 10 A que trae la C14
M02 | Cable 2×0,75 mm² rojo/negro, 10 m | B0D12QPF4Y | https://www.amazon.es/dp/B0D12QPF4Y | 1 |  | 1 | 14.1 | 14.1 | (material de montaje) | Troncal de 5 V y ramas
M03 | Manguera H05VV-F 3G1,5 mm², 5 m | B07BDHJGKG | https://www.amazon.es/dp/B07BDHJGKG | 1 |  | 1 | 27.74 | 27.74 | (material de montaje) | 230 V y tierra (marrón, azul y verde-amarillo)
M04 | Terminales de ojal M4 (25 uds.) | B0CVW7Y2P4 | https://www.amazon.es/dp/B0CVW7Y2P4 | 6 | 25 | 1 | 5.52 | 5.52 | (material de montaje) | Espárragos de tierra
M05 | Arandelas dentadas M4 (200 uds.) | B0B77J5FZS | https://www.amazon.es/dp/B0B77J5FZS | 4 | 200 | 1 | 7.99 | 7.99 | (material de montaje) | Bajo cada ojal de tierra
M06 | Tornillería M3–M6 inox (surtido) | B0BGRY2JGX | https://www.amazon.es/dp/B0BGRY2JGX | 1 |  | 1 | 11.99 | 11.99 | (material de montaje) | M3 fuente y bornes, M4 tuercas
M07 | Terminales faston aislados (kit) | B0B4H54KPS | https://www.amazon.es/dp/B0B4H54KPS | 1 |  | 1 | 10.99 | 10.99 | (material de montaje) | C14 y conector rápido del puente de tierra
M08 | Cables Dupont (120 uds.) | B01NGTXASZ | https://www.amazon.es/dp/B01NGTXASZ | 1 | 120 | 1 | 9.99 | 9.99 | (material de montaje) | Pines de la Pi
M09 | Crimpadora + punteras (herramienta) | B0FQP6KDL4 | https://www.amazon.es/dp/B0FQP6KDL4 | 1 |  | 1 | 15.98 | 15.98 | (material de montaje) | Herramienta: solo la primera vez
Total | [7 empty] | 882.1
Sin herramienta | [7 empty] | 866.12